## AT210(16+4)
序号 | 产品名称 | 型号 | 规格/参数 | 数量 | 单位
AT210(16+8)扩声设备清单
1 | 左右曲线阵列全频音箱 | AT210 | 音箱做防水处理。驱动方式：外置两分频两驱动；频率响应：65Hz-17.5kHz(-3dB),60Hz-18kHz(-10dB)；标称覆盖角(H)：120°×10°；※灵敏度 (1W/1m）：100dB；※最大声压级 (1m) ：132dB；额定功率 (AES)：HF:75W LF:400W；标称阻抗 (Ω)：HF:16 LF:8；低音单元：2x10”中低音扬声器；高音单元：1.4”出口，75mm音圈高频扬声器；连接插座：2个NEUTRIK NL4MP四芯插座， HF:2+2- LF:1+1-；外形尺寸（WxDxH）：980×504×316 mm；产品净重：37 kg； | 16 | 只
2 | 超低频音箱 | ATH18B | 音箱做防水处理。箱体结构：1路倒相式超低音线阵列；频率响应：50Hz-300Hz（-3dB）、45Hz-350Hz（-10dB）；额定功率：550W；※灵敏度(1W/1m）：98dB；※最大声压级：131dB；单元配置：1x18寸超低音扬声器；系统阻抗：8Ω；尺寸：980x589x521mm；净重：35kg | 8 | 只
3 | 返送音箱 | TCS15 | 规格：单15"二分频音箱； 频率响应：55Hz-16KHz(±4dB)；50Hz-18KHz(-10dB)； 额定功率:（AES）400W/8Ω； ※灵敏度：96dB； ※最大声压级：( 平均/ 峰值) 122dB/128dB； 辐射角度：80*50； 重量：32kg | 4 | 只
4 | 返送音箱功放 | DE600 | ※立体声4Ω 2x990W 立体声8Ω 2x600W ※桥接单声道模式 8Ω 1950W 电压增益 63X 机箱尺寸(单位mm) 482 x294 x88 頻率响应（1W） ≤0.05% 总谐波失真（THD） 20V/us 转换速率 20Hz-20kHz，+1/-1dB 阻尼系数 ≥150:1 | 2 | 台
5 | 曲线阵列低音功放 | DE800 | 额定功率1KHz, 0.5% THD+N ※立体声4Ω 2x1250W 立体声8Ω 2x800W ※桥接单声道模式 8Ω 2550W 电压增益 63X 机箱尺寸(单位mm) 482 x294 x88 頻率响应（1W） ≤0.05% 总谐波失真（THD） 20V/us 转换速率 20Hz-20kHz，+1/-1dB 阻尼系数 ≥150:1 | 8 | 台
6 | 超低音功放 | A12 | 8 欧姆立体声:2×1200W 4 欧姆立体声:2×1800W 8欧姆桥接单声道:3600W 频率响应（1W）:20Hz-20kHz，+O/-1dB 总谐波失真（THD):<0.5%,20 Hz - 20 kHz 互调失真（IMD）:≤0.35% 转换速率: >10V/us 阻尼系数:>200 信噪比:>100 dB ※输入灵敏度（额定功率8ohms）:0.775V or 1.4V ※输入阻抗（ 平衡 /非平衡）:10k ohms 电源线规格：插头：10A，250V 电线：CCC 3×1.5mm3 保护：防止短路、空载、开/关机噪音、无线电干扰保护电路 通风：由前往后的空气对流机制 冷却：内部空气强排散热，风扇冷却，快速调节，温度保护 尺寸（W×H×D）：482mm×88mm×295mm 净重：21.4kg | 4 | 台
7 | 音箱数字处理器 | DSP24 | 2进4出音箱数字处理器，输入通道功能包含电平增益控制、五段参量均衡、延时控制等；输出通道功能包含分频控制器、限幅控制器、输出增益控制、相位控制、七段参量均衡、延时控制等，限幅器具有启动时间、释放时间等功能。输出通道具有通道链接功能，通过链接后可同时编辑同类型的输出通道。可配置立体声2路2分频系统，单通道4分频系统，内置6位密码加密功能。可以通过计算机联机控制。 | 4 | 台
8 | 时序器 | PSC801N | 最大输入电流:30A； 单路最大输出电流:16A； 控制协议 RS-232串口协议 工作电压:110V～240V； 输出电源插座:后面板8个受控16A万用插座 插座标准:兼容国标6A、10A、16A、英标13A、美标15A、欧标G/M插头； 开关间隔时间:1 秒； 机箱高度:2U（88mm）； | 3 | 台
9 | 专业功放 | 机柜 | 16U | 3 | 个
10 | AT210航空箱（12MM厚） |  | 1个航空箱存放2只AT210音箱 | 8 | 个
11 | ATH18B航空箱（12MM厚） |  | 1个航空箱存放1只ATH18B音箱 | 8 | 个
12 | TCS15航空箱 |  | 1个航空箱存放1只TCS15音箱 | 4 | 个
13 | 主扩声音箱吊架 |  | AT210音箱配套吊架（含吊扣） | 2 | 个
14 | 音箱防水罩 |  | 4+1只装，室外使用时选用 | 4 | 个
15 | 音箱防水罩 |  | 1只装ATH18B超低频音箱 | 4 | 个
16 | 4*2.5四芯音箱线 |  | 长15米,含4芯(Neutrik)speakon插头两个 | 10 | 条
17 | 4*2.5四芯音箱线 |  | 长1米,含4芯(Neutrik)speakon插头两个 | 18 | 条
18 | 2*2.5二芯音箱线 |  | 长20米,含4芯(Neutrik)speakon插头两个 | 2 | 条
19 | 卡侬信号线 |  | 长1米,含卡侬公母插头各一个、室外使用时选用 | 52 | 条
基本要求 1、 说明：本次采购货物所要求的功能配置均为内置的标准（固定）配置，任何通过外接方式实现所要求的功能配置，均视为非实质性响应；为确保扩声效果及设备兼容性、安全性，凡是“要求提供产品技术参数印刷彩页”项必须是同一品牌；周边设备等在满足技术要求的同时，必须选用知名品牌。为了保证此次所采购产品的品质，保证参数规格的真实性，凡是“要求提供产品技术参数印刷彩页”项产品需经过CNAS中国合格评定国家认可委员会实验室认可的服务机构的检测（附证明文件）；所投产品中，音箱的研发需要经过大型消声室的测试，以保证所标参数的真实性和准确度，请提供消声室测试相关文件；必须提供相关产品生产商或者代理商的售后保证承诺函；所投产品必须具有国家相关权威部门认可的质检报告以及合格证，并具可查询性；凡是带“※”项必须响应或正偏离；对整体系统所要求的一些硬性功能必须实现，否则视为非实质性响应；