## 无价格
主要设备、软件、影片名称 | 规格参数 | 单位 | 数量
投影设备 | (1) 显示技术：DLP 芯片尺寸≥0.55″； （2） 分辨率：1280×800； （3） 亮度：≥3600流明； （4） 对比度：≥18000：1； （5） 投射比：0.521:1,0.9米可投射80寸画面； （6） 灯泡功率：高压汞灯≥240W； （7） 灯泡具有智能控制系统：当灯泡设定为图像环保模式时智能灯泡控制系统可根据投影图像的亮度调节输出的亮度，从而显著降低灯泡的功耗，最高可减少70％； （8） 顶部换灯模式，更方便吊装的机器进行光源更换。灯泡寿命：正常模式：4000小时，节能模式：10000小时； （9） 梯形变形补偿功能，垂直梯形校正（+/-30度）； （10） NCE自然色彩增益技术，色彩还原1,073,300,000； （11） 支持DICOM SIM模式； （12） 独有防尘技术、全金属密封光通道，内置防尘网； （13） 鲜艳色彩，真实还原，可达到sRGB(Rec.709)色域标准的约90％，蓝色光表现卓越，带来全新的视觉体验； （14） 支持主动立体3D； （15） OSD菜单更加人性化； （16） 具有HDMI(1.4)、VGA×1输入、VGA输出、视频RCA_1pin×1、D-SUB控制接口,音频输入Mini jack/输出Mini jack、USB A型； （17） 扬声器≥10W； （18） 减噪设计； （19） 待机功耗≤0.5W；（20） 机身尺寸：313×255×115（mm）(W×D×H)，重量≤3.1 KG。 | 台 | 16
投影设备 | (1)显示技术:3LCD*0.63″SONY BrightEra液晶面板； (2)分辨率: ≥1024*768； (3)亮度:≥5000流明（根据ISO21118标准）； (4)对比度：≥12000：1（根据ISO21118标准）； (5)灯泡功率：≤218W UHP（顶部换灯）； (6)灯泡寿命：正常模式≥5000小时，节能模式≥10000小时； (7)输入接口：VGA×2/Audio in（Mini Jack,3.5mm）×1/Audio in（L/R）×2/Video×1/S-Video/HDMI×2(其中一个兼容MHL)/USB-A×1/USB-B×1/RJ45×1/RS-232×1； (8)输出接口: VGA×1/Audio out（Mini Jack,3.5mm）×1； (9)垂直±30°水平±15°梯形校正； (10)具有四角及曲面校正功能； (11)静电防尘网； (12)10W扬声器； (13)具有USB直读功能、支持无线投影功能，无PC演示功能；； (14)快速开机及0秒关机功能； (15)内置测试图、具有黑板、绿板等多种配色板图像模式； (16)遥控器中文标识； (17其他功能：智能画面翻转/自定义开机画面/一键黑屏/画面捕捉/双重密码锁定及双重防盗功能/断电保护功能，支持Crestron Roomview、PJlink、AMX Discovery控制系统。 （18）可选配多种镜头，投射比覆盖0.8-1.78； | 台 | 7
投影设备 | (1)显示技术:3LCD*0.59″SONY BrightEra液晶面板； (2)分辨率: ≥1280*800； (3)亮度:≥5200流明（根据ISO21118标准）； (4)对比度：≥12000：1（根据ISO21118标准）； (5)灯泡功率：≤280W NSH (顶部换灯）； (6)灯泡寿命：正常模式≥5000小时，节能模式≥8000小时； (7)输入接口：VGA×2/Audio in（Mini Jack,3.5mm）×1/Audio in（L/R）×2/Video×1/S-Video/HDMI×2(其中一个兼容MHL)/USB-A×1/USB-B×1/RJ45×1/RS-232×1； (8)输出接口: VGA×1/Audio out（Mini Jack,3.5mm）×1； (9)垂直±30°水平±15°梯形校正； (10)镜头位移：垂直±45°（手动），水平±10°（手动） (11)具有四角及曲面校正功能； (12)多种工程镜头可选，投射比覆盖0.46-2.26:1 (13)静电防尘网； (14)10W扬声器； (15)具有USB直读功能、支持无线投影功能，支持无PC演示功能； (16)快速开机及0秒关机功能； (17)内置测试图、具有黑板、绿板等多种配色板图像模式； (18)遥控器中文标识； (19）其他功能：智能画面翻转/自定义开机画面/一键黑屏/画面捕捉/双重密码锁定及双重防盗功能/断电保护功能/支持Crestron Roomview、PJlink、AMX Discovery控制系统。 | 台 | 6
嵌入式工程主机 | CPU：Cortex-A17 四核 1.8GHz EMMC:4G GPU:ARM Mali-T764 支持OpenGL ES 1.1/2.0 /3.0, ARMOpenVG1.1, OpenCL, Directx1 支持TE, ASTC, AFBC内存压缩技术 RAM:DDR3 4G Video：Supports Super high definition 2160P,Supports MKV，AVI，WMV，RMVB，TS，TP，M2TS，RM，MPEG，VOB，MOV，FLV，MP4，3GP,DAT,PMP format for video play. Multi-format FHD video decoding,including Mpeg1/2,Mpeg4 SP/ASP GMC,H.263,H.264 BP/MP/HP,VP8,WMV9/VC-1,JPEG/MJPEG,etc； Audio：WMA, MP3,OGG,APE,FLAC,AAC,WAV Photo：JPG, BMP,PNG,GIF LCD Display：LVDS LCD,EDP LCD,MIPI LCD,up to 3840*2160 HDMI OUT：up to 4K*2K WIFI：WLAN Standard:IEEE802.11b/g/n, WiFi compliant。Frequency Range: 2.400 GHz ~ 2.497 GHz。 Output Power:802.11b/11Mbps:16dBm±1.5dB@EVM-9dB；802.11g/54Mbps:15dBm±1.5dB@EVM-25dB；802.11n/65Mbps:14dBm±1.5dB@EVM-28dB。 BT：Bluetooth Standard：Bluetooth V4.0 of 1, 2 and 3 Mbps。Frequency Band:2402MHz ~ 2480MHz MIC：MIC (预留消音模块) Audio接口：3.5接口 扬声器 (Speaker)：SPK 4欧3W*2 以太网：10/100/1000M Fast Ethernet 串口通讯：UART1；UART3:TTL232/RS232可选；UART4:RS232 NFC：支持协议(RNS‐N110)：*ISO/IEC 14443A, ISO/IEC 14443B PCD designed；according to NFC Forum digital；*protocol T4T platform and ISO‐DEP；*NFC Forum tags (MIFARE Ultralight, Jewel，FeliCa open tag, DESFire)；*ISO/IEC 15693/ICODE VCD mode；*NFC‐IP1 and NFC‐IP2 protocols；*ISO/IEC 14443A, ISO/IEC 14443B PICC mode； designed according to EMVco PICC；*MIFARE card PCD encryption mechanism (MIFARE 1K and 4K)FeliCa card PCD；mode FeliCa card PICC mode；MIFARE PICC mode GPIO ：5组GPIO输出/5组GPIO输入（带有隔离电路） 红外接收(IR)：载波频率:38KHZ 按键输出(KEY)：VOL+,VOL-,RST,PWERON 摄像头(CAMERA)：MIPI信号 最大支持500W 摄像头 USB：USB 2.0 Host x 6 / OTG x 1 TF卡：最大支持32G RTC3V,时间保护 DC12V,3A | 台 | 19
嵌入式工程主机 | Intel Core I5-4200u 1.7-2.6GHz嵌入式处理器 核心/线程 双核 四线程 芯片组 Intel HM65 计算方式 支持64位计算 内存 标配内存容量8GB 硬盘 标配SSD 120G固态硬盘 网卡 板载 Realtek RTL8105E 10/100/1000M 千兆网卡芯片 显示核心 显示核心：Intel HD Graphics4400 WIFI 可内置300M无线 产品接口 前端接口 1*开关键 2*USB2.0 后端接口 1*电源接口 1*HDMI接口 1*VGA 3*USB2.0 2*USB 2.0 1*网口端口 1*音频输出接口 1*音频输入接口 操作系统 Win7/8/10/Linux | 台 | 4
融合处理服务器 | CPU：Intel Core I5-7100 (主频3.9G 3M缓存) 主板：Intel 200芯片组 内存：8G DDR4 2400MHz 显卡：：NVIDIA GTX 1050 Ti4GB ； 声卡：独立5.1声道声卡，具有5个音频接口； 硬盘：1TB SATA3 7200rpm 硬盘； 网卡：集成10/100/1000M以太网卡与，支持无线蓝牙网卡； 键鼠：键盘、鼠标 接口：8个USB接口（6个USB 3.0接口、2个PS/2接口、1个串口，主板集成2个视频接口（其中1个VGA），1个PCI-E*16，2个PCI-E*1； 电源： 240W ，80PLUS节能电源，符合国家一级能耗标准； 安全特性：智能USB屏蔽技术，仅识别键盘、鼠标，无法识别USB读取设备，有效防止数据泄露； 机箱：标准MATX立式机箱，具有进风防尘罩，可以拆卸清洗，使用蜂窝散热及二级进风口设计，散热更为有效；配置顶置电源开关键、顶置提手方便提拿，机箱体积小巧，18L，标配后IO安全盖板：保护键盘、鼠标等外设不被随意插拔；具有光触媒功能，可有效清除空气中的苯、甲醛、TVOC和细菌， | 台 | 3
融合拼屏宝 | 输入连接器：DL-DVIX1; 最大标准分辨率：3X1280X1024 60HZ 最大宽屏分辨率：3X1440X900 60HZ； 支持最高分辨率：3X1280X1024 60HZ,3X1440X900 60HZ;2X1920X1200 60HZ ;2X2048X1152 60HZ; 产品默认分辨率：3X1280X1024 60HZ;3X1024X768 60HZ;3X800X600 60HZ; 电源：12V/1A DC电源； 重量：1KG； 尺寸：220mmx150mmx28mm; 附件：1M DUAL LINK DVI线缆X1,软件CD光盘X1； 电源适配器X1 | 台 | 3
融合处理系统 | 支持的投影机分辨率 支持任意分辨率，包括非标准的分辨率。 支持融合服务器集中管理 100%GPU运算 支持遮罩可定制任意形状，可进行透明图层处理几何校正要求满足极坐标几何，支持0.5像素精细位移，支持逐点、行、列、四角模式校正。除了标准网格，还可以上传自定义的图片。可自定义网格数量，支持极坐标方式选配融合带设定可自定义融合带宽度，多主机融合带大小可随意调整 多主机同步，内容免分割 色彩统一 四种色彩红、绿、蓝、灰，每种256阶亮度独立调整。ColorRemap（颜色任意置换）技术，可以将不同亮度、不同色彩的投影机校正至一个水平，解决了项目后期维护中由于投影机问题产生的视觉不统一现象。 边缘消隐 四种色彩红、绿、蓝、灰，每种9阶曲线独立调整。支持方程曲线与自由曲线，保证低端的 高速横向运动画面抗撕裂 首先解决了高速横向运动画面撕裂问题，虽然大部分情况下用户无法察觉到撕裂情况，但我们仍然从技术层面上将其杜绝以适应高品质应用场合。 支持DataPath采集卡 内置同步播放功能 与外部设备协同 FusionPlayer在播放影片的时候，可以根据预先定义的时间码文件（类似于电影字幕文件），向外输出以太网UDP、RS232信号。这样，可以方便的协同沙盘灯光、动感座椅等外部设备一起工作。 与中控协同 提供完整规范的中控协议文档，通过此协议，您可以设计自己的控制界面，通过局域网中的触摸屏主机，控制融合主机适时播放您指定的多媒体影片。对于高级开发人员，提供了二次开发包FusionAPI，通过这个符合业界标准的API，中控程序开发人员可以在极短的时间内完成对融合系统的控制功能开发。 XBOX360调试方式 需要提供软件著作权，包括几何矫正，边缘消隐，同步播放，需要提供软件检测报告，生产厂家授权证明 | 通道 | 6
旋转编码器 | 5VDC±5% (USB总线供电) 半导体激光二极管(λ=785nm)，激光安全等级1 20 to 4000mm(white paper with 70mm), 240° 60 to 1，000mm : ±30mm 1，000 to 4，000mm : 3%数据范围： 0.36°(360°/1,024 steps) 100msec/scan < 25dB USB2.0/1.1[Mini B] (Full Speed) 专用指令SCIP Ver2.0 -10 to +50 degrees C, < 85%RH（无凝露） Halogen/Mercury Lamp: 10，000Lux or less； Florescent: 6000Lux(Max) 双振幅1.5mm 10 to 55Hz，每轴2个小时 196m/s2，10次， X, Y, Z方向 5*5*7cm | 个 | 2
嵌入解码控制器 | 尺寸：75*53mm 重量：30g 输入电压： 接上USB时无须外部供电或外部7V~12V DC输入 输出电压:5V DC输出和3.3V DC输出 和外部电源输入接口:支持USB接口协议及供电(不需外接电源)微处理器 采用Atmel Atmega328P-PU单片机 下载支持ISP下载功能 端子支持单片机TX/RX端子、AREF端子Bootloader、Arduino UnoFlash 内存:32KB(ATmega328）（0.5KB用于引导程序）SRAM 2KB（ATmega328）EEPROM 2KB（ATmega328）时钟频率 16 MHz电源 Arduino Uno可通过USB连接或者外部电源供电。自动选择电源。外部（非USB）电源可以是AC-DC适配器（壁式），也可以是电池。通过将2.1mm中心正极插头插入电路板的电源插座即可连接适配器。电池的引线可插入电源连接器的Gnd和Vin排针。电路板可由6~20V外部电源供电。然而，如果电源电压低于7V，那么5V引脚可能会提供低于5V的电压，电路板也许会不稳定。如果电源电压超过12V，稳压器可能会过热，从而损坏电路板。电压范围建议为7~12V。电源引脚如下 VIN. 使用外部电源时Arduino板的输入电压（与通过USB连接或其它稳压电源提供的5V电压相对）。可以通过该引脚提供电压，或者如果通过电源插座提供电压，则可通过该引脚使用它。5V. 该引脚通过电路板上的稳压器输出5V电压。电路板可由DC电源插座（7-12V）、USB连接器（5V）或电路板的VIN引脚（7-12V）供电。通过5V或3.3V引脚供电会旁路稳压器，从而损坏电路板。我们不建议如此。3V3. 板载稳压器产生的3.3V电源。最大电流消耗为50 mA。GND. 接地引脚。 IOREF. Arduino板上的该引脚提供微控制器的工作电压参考。配置得当的盾板可以读取IOREF引脚电压，选择合适的电源或者启动输出上的电压转换器以便在5V或3.3V电压下运行。存储ATmega328具有32 KB闪存（其中0.5 KB被启动加载器占用）。它还具有2KB SRAM和1KB EEPROM（可以利用EEPROM库读取和写入）。Input and Output利用pinMode()、digitalWrite()和digitalRead()功能，Uno上的14个数字引脚都可用作输入或输出。它们的工作电压为5V。每个引脚都可以提供或接受最高40 mA的电流，都有1个20-50 kΩ的内部上拉电阻器（默认情况下断开）。此外，某些引脚还具有特殊功能：串口：0（RX）和1（TX）。用于接收（RX）和发送（TX）TTL串口数据。这些引脚与ATmega8U2 USB转TTL串口芯片的相应引脚相连。外部中断：2和3。这些引脚可以配置成在低值、上升或下降沿或者数值变化时触发中断。详情请参照attachInterrupt()功能。 PWM：3、5、6、9、10和11。为8位PWM输出提供analogWrite()功能SPI：10（SS）、11（MOSI）、12（MISO）、13（SCK）。这些引脚支持利用SPI库进行SPI通信。LED：13。有1个内置式LED连至数字引脚13。在引脚为高值时，LED打开；引脚为低值时，LED关闭。Uno有6个模拟输入，编号为A0至A5，每个模拟输入都提供10位的分辨率（即1024个不同的数值）。默认情况下，它们的电压为0~5V，虽然可以利用AREF引脚和analogReference()功能改变其范围的上限值。此外，某些引脚还具有特殊功能：TWI：A4或SDA引脚和A5或SCL引脚。支持通过线库实现TWI通信 | 台 | 4
电路板上还有另外2个引脚：AREF. 模拟输入的参考电压。与analogReference()一起使用。Reset. 降低线路值以复位微控制器。通常用于为盾板添加复位按钮。 通信Arduino Uno有很多工具可供与计算机、另一个Arduino或其它微控制器通信之用。ATmega328提供了可在数字引脚0（RX）和1（TX）上进行的UART TTL（5V）串口通信。电路板上的ATmega16U2会通过USB进行该串行通信，在计算机上充当软件的虚拟通信端口。'16U2固件采用标准USB COM驱动器，无需外部驱动器。然而，在Windows上，需要1个.inf文件。Arduino软件包含1个串行监控器，使得简单的文本数据能够发送到或者从Arduino板上发出。当通过USB转串口芯片和计算机的USB连接传输数据时，电路板上的RX和TX LED会闪烁（但不适于引脚0和1上的串行通信）。SoftwareSerial库可以在Uno的任何数字引脚上进行串行通信。ATmega328还支持I2C（TWI）和SPI通信。Arduino软件包含1个线库，可简化I2C总线的使用；至于SPI通信，则使用SPI库。编程可以利用Arduino软件（下载）给Arduino Uno编程。通过Tools > Board菜单选择Arduino Uno（根据电路板上的微控制器）。Arduino Uno上的ATmega328预先烧录了启动加载器，从而无需使用外部硬件编程器即可将新代码上传给它。它利用原始的STK500协议进行通信。您还可以旁路启动加载器，利用Arduino ISP等通过ICSP（在线串行编程）头为微控制器编程。提供ATmega16U2（或rev1和rev2电路板内的8U2）固件源代码。ATmega16U2/8U2配有DFU启动加载器，它可以通过下列方式激活：在Rev1电路板上：连接电路板背面上的焊接跨接线（靠近意大利地图），然后复位8U2。在Rev2或更新的电路板上：有1个电阻器，能将8U2/16U2 HWB线路接地，从而更轻松地进入DFU模式。然后，您可以利用Atmel FLIP软件（Windows）或者DFU编程器（Mac OS X和Linux）来加载新固件。或者，你也可以使用带有外部编程器（覆写DFU启动加载器）的ISP头。自动软件复位Arduino Uno的设计让它能够被运行于连接的计算机之上的软件复位，而不需要在上传前按下复位按钮。ATmega8U2/16U2的一条硬件流程控制线路（DTR）通过1个100nF电容器与ATmega328的复位线路连接。该线路被断言（降低）时，复位线路电压下降足够大以至于复位芯片。Arduino软件利用该能力让您只需在Arduino环境中按下上传按钮即可上传代码。这就意味着，启动加载器的暂停时间更短，因为降低DTR能够和开始上传协调一致。该设置还有其它含义。Uno连至运行Mac OS X或Linux的计算机时，每次通过软件（通过USB）连接时它都会复位。在接下来的半秒钟左右的时间内，启动加载器在Uno上运行。虽然它被设定为忽略不良数据（即除了上传新代码以外的任何数据），但它会在连接打开之后拦截发送给电路板的数据的前几个字节。如果在它首次起动时，在电路板上运行的sketch（它是Arduino程序，是一个可以上传并运行在 Arduino 板上的代码单元）收到了一次性配置或其他数据，请确保与之通信的软件会在打开连接之后稍等一下才发送该数据。Uno有一条迹线，切断它可禁用自动复位。可将迹线两边的焊盘焊到一起来重新启用之。它标有“RESET-EN”字样。还能够通过在5V电源和复位线路之间连接1个110Ω的电阻器来禁用自动复位。 USB过流保护Arduino Uno有1根自恢复保险丝，能够保护计算机USB端口免遭短路和过电流的损害。尽管大部分计算机都有它们自己的内部保护，但保险丝提供了更多一层保护。如果施加到USB端口上的电流超过500 mA，那么保险丝会自动切断连接，直到短路或过电流情况消失为止。 物理特性Uno PCB的最大长度和宽度分别为2.7和2.1英寸，USB连接器和电源插座超出了以前的尺寸。4个螺丝孔让电路板能够附着在表面或外壳上。请注意，数字引脚7和8之间的距离是160密耳（0.16"），不是其他引脚间距（100密耳）的偶数倍
电容触摸按钮 | DC：3~5.5V 待机消耗：1.5uA-3.0uA (通过电流150mA, 不可带负载使用) 尺寸：19.6*16*1.2mm | 个 | 20
HDMI网络传输器 | 1、电源 DC5V/1A 2个 2、HDMI信号 HDMI1.4，完全兼容HDCP 3、支持分辨率 720p@50/60Hz、1080i@50/60Hz、1080p@50/60Hz 4、网线类型：非屏蔽或屏蔽五类/六类网线（UTP/STP Cat5e/6） 5、网线传输距离HDMI1080P的信号采用CAT5类网线可以传输50米，增加路由器各级联之间网线长度 CAT5：≤30m CAT5E：≤50m CAT6：≤60m 在此标准内可以连接多个路由器 支持 局域网带宽50M 产品工号 发送：3W；接收：3W | 对 | 29
HDMI信号线 | HD131 2米 hdmi高清2.0信号线 | 条 | 58
DVI-HDMI接头 | hdmi母转dvi-d转换器头 | 个 | 6
HDMI专用EDID | 密封式免外接电源设计的虚拟显示器屏幕模拟装置， 支持一路DVI/HDMI讯号的一对一输入/输出。 锁屏保其主要功能是模拟显示器EDID (Extended Display Identification Data) ，并可存储显示设备的分辨率和刷新率等信息，让信号源输出端绑定此适配器，以便在显示器或电视液晶屏断电、或者使用KVM切换器的情况下，仍能保持原有信息及顺序不错乱，让电脑如同有连接屏幕一样正常工作。起到DVI/HDMI寄存器的作用(EDID模拟器可以作为一个虚拟显示器，在显示器关机断电、或者显示器线热插拔的情况下，可以做到不丢视频信号、多屏拼接屏幕不窜，窗口不跑、顺序不乱) 输入端兼容市面上主流显卡，高清播放器，安卓电视盒，LCD液晶显示器，液晶拼接墙，LED大屏幕电视机，投影仪，自动适应显示终端最佳分辨率。 体型小巧，低功耗，价格低廉，支持热插拔无需外接电源，安装简易即插即用的设计令其适合在任何环境下长时间使用。 pcidv.com/EDID寄存器模拟仿真显示器虚拟，不掉屏串窗口 冶天HDMI2.0或1.4标准的EDID仿真器具备学习显示屏EDID功能，最高输出分辨率为4K*2K,刷新为30或60Hz，可以连接在计算机显卡HDMI显示适配器输出端口，让显示适配器即便没有连接屏幕或是屏幕为关机状态，也可以让计算机如同有接HDMI屏幕一样正常运作。 可以应用于：多屏幕电视墙的数字广告牌环境，让系统开机时不会因为侦测不到屏幕，而产生画面顺序错误；或是可应用于讯号切换与延伸场合，让笔电或是计算机输出保持在开启状态，不会因为侦测到没有接屏幕而关闭讯号源。 | 个 | 6
DVI专用EDID | 密封式免外接电源设计的虚拟显示器屏幕模拟装置， 支持一路DVI/HDMI讯号的一对一输入/输出。 锁屏保其主要功能是模拟显示器EDID (Extended Display Identification Data) ，并可存储显示设备的分辨率和刷新率等信息，让信号源输出端绑定此适配器，以便在显示器或电视液晶屏断电、或者使用KVM切换器的情况下，仍能保持原有信息及顺序不错乱，让电脑如同有连接屏幕一样正常工作。起到DVI/HDMI寄存器的作用(EDID模拟器可以作为一个虚拟显示器，在显示器关机断电、或者显示器线热插拔的情况下，可以做到不丢视频信号、多屏拼接屏幕不窜，窗口不跑、顺序不乱) 输入端兼容市面上主流显卡，高清播放器，安卓电视盒，LCD液晶显示器，液晶拼接墙，LED大屏幕电视机，投影仪，自动适应显示终端最佳分辨率。 体型小巧，低功耗，价格低廉，支持热插拔无需外接电源，安装简易即插即用的设计令其适合在任何环境下长时间使用。 pcidv.com/EDID寄存器模拟仿真显示器虚拟，不掉屏串窗口 冶天HDMI2.0或1.4标准的EDID仿真器具备学习显示屏EDID功能，最高输出分辨率为4K*2K,刷新为30或60Hz，可以连接在计算机显卡HDMI显示适配器输出端口，让显示适配器即便没有连接屏幕或是屏幕为关机状态，也可以让计算机如同有接HDMI屏幕一样正常运作。 可以应用于：多屏幕电视墙的数字广告牌环境，让系统开机时不会因为侦测不到屏幕，而产生画面顺序错误；或是可应用于讯号切换与延伸场合，让笔电或是计算机输出保持在开启状态，不会因为侦测到没有接屏幕而关闭讯号源。 | 个 | 9
USB转换器 | 插头类型：镀金USB插头 芯片：内置芯片 PCB板材：环氧玻纤双面板 产品颜色：黑 工作电流：200mA 工作电压：5V 工作温度：-20℃到75℃ 产品重量：69.1g 指示灯：链接是，接口会显示蓝色指示灯 屏蔽标准：铝箔屏蔽、80编制网屏蔽 工作温度：-20℃到75℃ 产品特性： 提供基于100MHZ带宽环境下的数据传输支持Ethernet和快速Ethernet 满足622Mbps的ATM. 符合CSA,ETL,经UL认证 性能不错，传输速率达到1000M，速度比较快，具有衰减小，串扰少的特点。 | 套 | 26
投影机吊装专用支架 | 固定方式：吊架 承载重量：8kg 适用范围：投影机 安装标准：990mm 材质：钢铁 颜色：黑色 尺寸：990*130*130mm 重量：2.8kg 旋转：360° 可伸缩距离：492-1820mm | 套 | 29
网线 | 产品类型：超5类双绞线 产品适用：布线网络 最大单段长度：100米 传输速率：1000Mbps 外观参数： 包装长度：305米 产品特性： 提供基于100MHZ带宽环境下的数据传输支持Ethernet和快速Ethernet 满足622Mbps的ATM. 符合CSA,ETL,经UL认证 性能不错，传输速率达到1000M，速度比较快，具有衰减小，串扰少的特点。 | 箱 | 5
高品质音响 | 含天花喇叭 产品名称：公共广播（功率放大器） 功放类型: HIFI功放 产品型号：先科D5-200 声道: 2输出 定额功率:150W 频率响应：20Hz-20KHz 灵敏度：350mV 信噪比：90dB 失真率：小于0.2%(1KHz0DB ） 阻抗：4-16欧姆 尺寸: 长X宽X高330×180×70mm | 套 | 3
液晶显示器 | 产品名称：液晶显示器 屏幕类型: LED面板类型: IPS屏幕 尺寸: 19.5英寸 分辨率: 1440x900 屏幕比例: 16:9 刷新率:59 其他水平可视角度: 178° 垂直可视角度: 178° 平均亮度: 250cd/m^2 点距: 0.29mm 接口类型: D-SUB 是否自带音箱: 否 颜色分类: 黑色 包装体积: 515(W)x375(H)x111(D)mm | 台 | 3
中控主机 | PGMIII可编程网络中控系统主机为今年主推的大型指挥中心，大型会议室配置中控设备；适用于解决当今现代化指挥与大型号会议的各种信号切换与各种设备的功能控制；通过1GHZ高速处理器，内置2G容量DDR2内存及16G的大容量Flash存储器，使系统处理跟存取速度快捷稳定，也保证后期的适当升级所需，10路双向可编程RS-2323/485端口，8路红外输出控制端口，这些实用化与先进化的配置使大型系统使用一切尽在撑控中之中。 ● 采用最新32位内嵌式处理器，处理速度最高可达533MHZ； ● 大量采用高度集成化协处理芯片，考究的LAY OUT让系统运行非常稳定、流畅； ● 主机内置8MB内存及16MB的大容量FLASH 存储器； ● 10路独立可编程RS-232控制接口，可以收发RS232、RS485、Rs422格式数据； ● 8路独立可编程IR红外发射口，红外发射口可以做串口使用，使可编程口总数达到16个； ★ 可独家支持射频遥控器的万能学习与控制功能，实现对灯光开关，灯光亮度，窗帘开合，投影幕等无线射频完美控制，国内绝对锁标产品； ● 8路数字I/0输入输出控制口，带保护电路； ● 8路弱电继电器控制接口； ● 全面支持远程网络控制，内建网络接口，无需扩展卡； ● 3个TOPNET网络控制接口，可以并接最大256个网络设备； ● 客户可编程设置的任何控制协议或者控制代码； ● 内嵌智能红外学习功能模块，无须配置专业学习器； ● 支持双代码的控制，即一键发二种代码； ● 采用国际流行SMT全贴片式生产工艺； ● 全制式环保电源(110V-240V),适合任何地区。 ● 工厂通过ISO9001:2008质量管理体系认证 | 台 | 1
电脑开关控制器 | 电源管理器是专门应用于控制系统中的可编程开关模块，可以控制应用与会场需求的电源以及环境灯光等开关变量，通过与中控系统的连接对周边设备进行定时以及延时的闭合，起到对设备的管理和保护作用。允许强电以及弱电方式输入输出，单路最大负载4400W，设计满足了会场的电源以及环境开关需求，设计采用优质的继电器模块，自带线圈顺势抑制直流电路，电路寿命大于10万回。主机面板采用双反馈设计，自带信号反馈信息系统以及双开系统通过面板拨码开关，可以手动强制闭合或打开其管理的相应继电器模块，通过信息反馈系统的工作状态指示灯能够清晰的了结其对应继电器的工作状态，使其在工程应用以及系统维护更加的可靠。 8路大电流带常开/常闭触点继电器。 CAN总线通讯。 任意变换的网络ID设置。 支持手动及总线控制方式. 配合Pandora系列中央控制系统使用。 | 台 | 1
串口分配器 | ● 1路RS-232串口输入，8路RS-232串口输出； ● 输入数据可指定切换至8路的任何一路输出； ● 输出数据的波特率和校验方式可设定； ● 设备可用级联方式进行串口输出数量的扩展，级联最大数量为10台，可扩展至80个串口输出； ● 进行扩展后并不阻碍原本的中控RS-232端口的继续使用； ● 通过面板指示灯，可以清楚观察端口的操作； ● 结合高端中控使用，可节省控制端口的成本； ● 面板指示灯可显示各端口的操作； ● 使用低压电源，安全可靠； ● 标准19寸机柜安装，1U高度。 | 台 | 4
中央控制服务器 | CPU型号Intel 酷睿i7 7700 7代系列 商用技术Intel 博锐技术 内存容量16GB DDR4 内存插槽2个DiMM插槽 硬盘容量256GB+1TB 硬盘描述混合硬盘（SSD+7200转HDD） 光驱类型DVD-Rambo 显卡芯片AMD Radeon R7 350 显存容量2GB 无线网卡支持802.11a/b/g/n/ac无线协议 有线网卡1000Mbps以太网卡 I/O接口 数据接口2×USB2.0，6×USB3.0 音频接口耳机输出接口，麦克风输入接口 视频接口HDMI 网络接口RJ45（网络接口） 其它接口电源接口，COM串口，PS/2 扩展插槽1×PCIe x16，1×PCIe x1 | 台 | 1
无线控制器(服务端) | 强大的内置可编程接口使中控主机可以控制几乎所有的外接设备（包括第三方设备），客户可自行设置多种控制协议和代码；支持一键式联动控制管理功能，系统逻辑运算，纯中文界面管理，简洁明了易操作；Trueimage实景控制、房间总览控制、服务项目总览控制、场景总览控制、触摸屏控制、软件控制、网络控制、墙上面板控制等多种控制方式，采用国际流行全贴片式(SMT)生产工艺；本产品是具有高可靠性的智能设备，设计中采用容错技术，红外输出口8路，可编程RS-232/485接口25路，内置TCP/IP以太网控制。 ● 可编程控制平台，中英文可编程界面，交互式的控制结构； ● 采用最新32位内嵌式处理器，处理速度最高可达533MHZ； ● 大量采用高度集成化协处理芯片，考究的LAY OUT让系统运行非常稳定、流畅； ● 主机内置8MB内存及16MB的大容量FLASH 存储器； ★ 25路独立可编程RS-232控制接口，可以收发RS232、RS485、Rs422格式数据，国内绝对锁标产品； ● 8路独立可编程IR红外发射口，红外发射口可以做串口使用，使可编程口总数达到16个★ 可独家支持射频遥控器的万能学习与控制功能，实现对灯光开关，灯光亮度，窗帘开合，投影幕等无线射频完美控制，国内绝对锁标产品； ● 8路数字I/0输入输出控制口，带保护电路； ● 8路弱电继电器控制接口； ● 全面支持远程网络控制，内建网络接口，无需扩展卡； ● 3个TOPNET网络控制接口，可以并接最大256个网络设备； ● 客户可编程设置的任何控制协议或者控制代码； ● 内嵌智能红外学习功能模块，无须配置专业学习器； ● 支持双代码的控制，即一键发二种代码； ● 采用国际流行SMT全贴片式生产工艺； ● 全制式环保电源(110V-240V),适合任何地区。 ● 工厂通过ISO9001:2008质量管理体系认证 | 台 | 1
无线AP | 安装方式 ：吸顶/壁挂安装 尺寸 ：190*170*30mm 无线 2.4GHz频段：300Mbps 5GHz频段(11AC)：867Mbps 端口 1个10/100M RJ45端口 1个DC口 指示灯 1个系统指示灯 按钮 1个Reset按钮 1个FAT/FIT模式拨动开关 供电方式 Passive PoE供电 12VDC供电 最大整机功耗 10.77W 管理 FIT AP模式：由TP-LINK 无线控制器(AC)统一管理 FAT AP模式：独立web页面管理 使用环境 工作温度：0℃～40℃ 工作湿度：10%～90%RH 不凝结 存储温度：-40℃～70℃ 存储湿度：5%～90%RH 不凝结 软件规格（FAT AP模式） 无线功能 SSID广播：支持 SSID数量：8（2.4GHz）+8（5GHz），支持中文SSID 网络类型：访客网络、员工网络 无线加密：WPA、WPA2、WPA-PSK、WPA2-PSK 用户隔离：无线网络间隔离、AP内部隔离 无线MAC地址过滤：支持白名单(100) VLAN设置：支持SSID和Tag VLAN绑定 发射功率设置：支持1dBm线性调节 无线客户端数量限制：支持 QoS：WMM WDS：支持 踢除弱信号设备、禁止弱信号设备接入：支持 最大可关联客户端数量 100（2.4GHz）+100（5GHz） 系统管理 设备管理：全中文WEB管理 系统日志：支持 恢复出厂设置：支持 备份配置：支持 导入配置：支持 软件升级：支持 Ping看门狗：支持双频并发，无线速率可达1167Mbps TP-LINK双频AP，既有干净、干扰少的5GHz频段信号， 又有兼容性强、传输距离更远的 2.4GHz 频段信号，双 频并发，无线速率可达1167Mbps，为更多无线客户端 的接入提供保障，满足人流密集场所需求。 频谱导航（5G优先）， 保障网络性能 智能分配客户端连接的频段，引导双频无线客户端优先 关联到 5GHz 射频上，使2.4GHz和5GHz两个频段负 载更均衡，避免无线终端扎堆2.4GHz信道造成网络拥 塞，从而提高整个无线网络的性能。 自动选择适宜信道，网络流畅稳定 根据AP所处环境的无线信道使用情况，自动选择适宜信道，避免同频干扰，保证无线稳定。 功率线性可调，有效降低AP间相互干扰 发射功率线性可调，可根据实际环境，合理调整AP发射功率。在酒吧/KTV等环境下，为满足大量无线客户端接入， 需要部署较多的AP，AP密度较大，相互间可能存在干扰，降低AP发射功率，可减少AP间相互干扰，提高无线稳定性。 内置专业双频天线，提升覆盖区域信号质量 内置专为吸顶式安装设计的双频天线，可将无线能量聚集在吸顶AP的正面，提高AP覆盖区 域内无线信号质量；内部天线科学布局，降低同频干扰，提高传输性能。 自动剔除弱信号设备，避免拖累整个网络， 提升无线网络性能 可设信号强度阈值，智能识别并禁止、踢除低于指定信号强度的 设备，避免弱信号设备拖累整个无线网络效率，有效节约信道空 口资源，从而提升无线漫游质量和整个无线网络的性能。 独立硬件保护电路， 可自动恢复工作异常AP 内置独立硬件保护电路，当AP工作异常时，无需 人工干预即可自动重启，保障Wi-Fi信号稳定覆盖。 支持Passive PoE和12V DC两种供电方式 Passive PoE供电，距离可达45米 支持Passive PoE供电，供电距离可达45米，满足远距离安装需求。 注：供电距离仅供参考，请以实际情况为准。 支持12V DC供电，无需购买PoE交换机，降低组网成本 吸顶/壁挂两种安装方式，灵活简便 TP-LINK吸顶AP既可吸顶安装，又可壁挂安装， 可根据需求，灵活选择安装方式。 可设置16个SSID，支持双编码中文 SSID，时尚又实用 每个频段各支持8个SSID（无线网络名称），可为不同权限的用户 设置不同的SSID。 支持不同SSID与Tag VLAN绑定，实现有线无线一体化隔离。 支持双编码中文SSID，让用户第一时间找到你的Wi-Fi，时尚又实用。 胖瘦一体，不同规模的无线网络都可高效管理 | 台 | 2
AP管理器 | 端口1个10/100M RJ45 WAN口 3个10/100M RJ45 WAN/LAN口（支持PoE对外供电） 5个10/100M RJ45 LAN口（支持PoE对外供电） 指示灯 每端口： Link/Act 每设备：SYS PoE性能 符合IEEE 802.3af、IEEE 802.3at标准 单口最大输出30W 整机最大输出54W 输入电源 100～240V AC,50/60Hz 散热方式 自然散热 使用环境 工作温度：0℃～40℃, 工作湿度：10%～90%RH 不凝结 存储温度：-40℃～70℃, 存储湿度：5%～90%RH 不凝结 典型带机量 1-30台 外形尺寸 226(w)x131(D)x35(H) mm 软件功能 网络协议 TCP/IP、DHCP、ICMP、NAT、PPPoE、SNTP、HTTP、DNS、H.323、SIP、DDNS 运行状态 接口信息 流量统计 硬件资源利用率 接口设置 WAN设置 LAN设置 AP管理 AP设置，可统一管理10台TP-LINK AP产品 即插即用、无线网络设置 无线主机状态列表 行为管控 应用控制，一键管控社交软件/ 视频软件/ 音乐软件/ 购物休闲软件/ 新闻资讯软件/P2P 软件/金融软件/网络游戏/ 应用商店/ 基础应用等各种常见应用限制 QQ黑白名单 网站分组过滤 过滤网页文件类型 智能双向带宽控制 访问控制列表（ACL） 行为审计 安全管理 ARP防护（IP+MAC绑定、GARP）MAC地址过滤 攻击防护（DoS攻击防护、可疑包攻击防护） VPN IPSec VPN PPTP/L2TP VPN，支持服务器与客户端模式 认证管理 Web认证，支持本地认证、Radius认证、一键上网，满足多种认证需求 微信连Wi-Fi，帮助微信商家轻松吸粉 短信认证，满足实名认证要求，并可基于手机号进行二次营销 免认证策略 高级功能 PPPoE认证服务器 路由设置（策略路由、静态路由、系统路由） NAT设置（NAPT、一对一NAT、ALG、虚拟服务器、NAT DMZ）DDNS（花生壳、科迈、3322) UPnP IP流量统计 端口监控 系统工具 中文Web网管、远程管理 配置备份与导入配置 软件升级、自动清理 诊断工具（ping检测、tracert检测） 系统时间设置 系统日志 | 台 | 1
网络交换机 | 网络标准 IEEE 802.3 、IEEE 802.3i、IEEE 802.3u、IEEE 802.3ab、IEEE 802.3x 端口 24个10/100/1000Mbps RJ45 端口 指示灯 每端口具有1个Link/Ack、Speed 指示灯 每设备具有1个Power指示灯 性能 存储转发 支持8K的MAC地址表深度 使用环境 工作温度：0℃～40℃ 存储温度：-40℃～70℃ 工作湿度：10%～90%RH，不凝露 存储湿度：5%～90%RH，不凝露 输入电源 100-240V～ 50/60Hz 外形尺寸（L×W×H） 294mm x 180mm x 44mm | 台 | 1
红外发射棒 | 具有前面板学习按键及电脑软件、红外遥控器、中央控制系统等控制方式 具有手动或中控控制读码入、出的红外自学习功能 具有永久保存所录红外码功能，无丢码现象 具有导入导出红外设备码功能 具有8通道独立红外控制功能，前面板时事指示所控制红外通道的工作状态 支持连续发码 TOP-IR8可编程多媒体红外控制系统是最新开发的高科技产品，采用高保真数字宽带100K处理电路，克服了传统红外学习难学，稳定性不高，设备码不容易保存等缺点，是理想的升级换代产品 | 个 | 52
中控控制系统 | 总控集成控制软件编程 HTCK-WIFI系列 智能中央控制系统是可视化的pad控制管理终端，配置、管理与交互一体化服务。可视化的视觉元素配合拖放式的组态管理，人性化、快速、易用；主题化、一键化、区域化、可视化及智能化组成系统的核心思想并贯穿整个系统。 1、导航：全厅鸟瞰图添加区域热点导航区域，展厅总体交互总览； 2、主题化：分主题行业化控制管理，针对不同参观客户切换相应主题提供不同的终端控制管理； 3、分区管理：对展厅划分区域做针对性的控制与管理，区域分属相应环境和通用的控制，并定制个性化的管理； 4、智能检测：定期自动巡检主动推送结果信息，或手工一键化展厅检测：采集软硬环境并分析呈现检测报告； 5、可视组态：可视化拖放组态，主题、区域、一键化、控制逻辑、定制服务等等编辑、控制一体化管理； 6、讲解词：支持对全厅、各区域定制讲解词，参观操作时区域一一对应讲解； 7、一键化：支持展厅一键化的控制与管理，一键执行一系列事件、交互和应用； 8、权限管理：支持分角色分用户的功能权限控制，不同的用户响应不同的控制服务。 1、计算机/投影机等开关信号控制模块；2、拼接屏/液晶电视/LED屏/触摸屏/网络设备等电源控制模块；3、视频播放控制模块；4、舞台灯光及音响控制模块；5、同步演示控制模块；6、模型控制模块；7、设备中央集中管理模块；含灯光、音响、模型灯光等综合同步控制；影片表演同步程序；触摸互动控制程序；ipad控制系统、界面及软件接口开发；三维软件与演示片切换接口开发；展馆一键开关机集中控制接口开发等)定制控制，控制所有设备，以及平台支持 | 套 | 1
PAD界面 | 定制PAD效果， C++现场制作 多媒体互动内容设计制作根据客户的需求开发多媒体互动效果，例如：人没有触摸时画面上有多张图片、视频、PPT当人手指触摸其中的某个图片时，这张图片会单独的弹出来，再相应的可通过手指将其放大、缩小等后续操作。 | 套 | 1
PAD | 屏幕尺寸 8.0英寸屏幕 硬盘容量 32GB 核心数量 八核处理器 内存容量 3GB内存 处理器型号 高通APQ8076 分辨率 2048×1536 摄像头类型 双摄像头 电池容量 4000mah 接口类型 USB 操作系统 Android 6.0 4G网络 不支持 CPU主频 1.4GHz 产品类型 娱乐平板 尺寸 198.6*134.8*5.6mm 电池类型 锂电池 重量 264g 续航时间 具体时间视使用环境而定 存储类型 闪存 触摸屏类型 电容屏 附加功能 光线感应,蓝牙,重力感应是否支持蓝牙 支持 前置摄像头像素 210万像素；后置摄像头像素 800万像素 | 台 | 1
USB转串口头 | 定制 |  | 4
总计